## Orçamento
| Número: | 226 |  | Período:
| Obra: | RETROFIT - SESCOOP - ORÇAMENTO |  | Estado:
| Data: | 01/03/2023 |  | Desonerado:
| Descrição: | RETROFIT - SESCOOP |  | BDI: | 28,59%
Anexo XX – Planilha Analítica c/ todos os Insumos da composição - Agrupado– Reforma Externa (Referencial)
Item | Tipo | Banco | Código | Descrição | Un. | Qdt. | Preço Unit | Preço com BDI | Total
1 |  |  |  | SERVIÇOS PRELIMINARES |  |  |  |  | 56488.51
1.1 | Composição | ORSE | 4654 | Locação de container - Almoxarifado com banheiro - 6,00 x 2,30m | mês |  |  |  | 5664.64
| Insumo | ORSE | 4299 | Aluguel de container - Almoxarifado sem banheiro - 6,00 x 2,40m | mês | 4 | 1101.3 | 1416.16 | 5664.64
1.2 | Composição | SINAPI | 100305 | ENGENHEIRO CIVIL JUNIOR COM ENCARGOS COMPLEMENTARES | H |  |  |  | 21616.2
| Insumo | SINAPI | 34779 | ENGENHEIRO CIVIL JUNIOR | H | 182.1798 | 90.38 | 116.21 | 21171.11
| Insumo | SINAPI | 37372 | EXAMES - HORISTA (COLETADO CAIXA) | H | 180 | 1.14 | 1.46 | 262.8
| Insumo | SINAPI | 43486 | EPI - FAMILIA ENGENHEIRO CIVIL - HORISTA (ENCARGOS COMPLEMENTARES - COLETADO CAIXA) | H | 180 | 0.71 | 0.91 | 163.8
| Insumo | SINAPI | 37373 | SEGURO - HORISTA (COLETADO CAIXA) | H | 180 | 0.06 | 0.07 | 12.6
| Insumo | SINAPI | 43462 | FERRAMENTAS - FAMILIA ENGENHEIRO CIVIL - HORISTA (ENCARGOS COMPLEMENTARES - COLETADO CAIXA) | H | 180 | 0.01 | 0.01 | 1.8
1.3 | Composição | SINAPI | 100321 | TÉCNICO EM SEGURANÇA DO TRABALHO COM ENCARGOS COMPLEMENTARES | MES |  |  |  | 23773.04
| Insumo | SINAPI | 40944 | TECNICO EM SEGURANCA DO TRABALHO (MENSALISTA) | MES | 4.0568 | 4183.81 | 5379.96 | 21825.42
| Insumo | SINAPI | 40863 | EXAMES - MENSALISTA (COLETADO CAIXA) | MES | 4 | 215.56 | 277.18 | 1108.72
| Insumo | SINAPI | 43494 | EPI - FAMILIA ALMOXARIFE - MENSALISTA (ENCARGOS COMPLEMENTARES - COLETADO CAIXA) | MES | 4 | 140.69 | 180.91 | 723.64
| Insumo | SINAPI | 40864 | SEGURO - MENSALISTA (COLETADO CAIXA) | MES | 4 | 11.8 | 15.17 | 60.68
| Insumo | SINAPI | 43470 | FERRAMENTAS - FAMILIA ALMOXARIFE - MENSALISTA (ENCARGOS COMPLEMENTARES - COLETADO CAIXA) | MES | 4 | 10.6 | 13.63 | 54.52
1.4 | Composição | Próprio | 164 | Placa de Obra | M2 |  |  |  | 2142.75
| Insumo | SINAPI | 4813 | PLACA DE OBRA (PARA CONSTRUCAO CIVIL) EM CHAPA GALVANIZADA *N. 22*, ADESIVADA, DE *2,4 X 1,2* M (SEM POSTES PARA FIXACAO) | M2 | 3 | 300 | 385.77 | 1157.31
| Insumo | SINAPI | 4491 | PONTALETE *7,5 X 7,5* CM EM PINUS, MISTA OU EQUIVALENTE DA REGIAO - BRUTA | M | 25.8207 | 8.44 | 10.85 | 280.15
| Insumo | SINAPI | 1213 | CARPINTEIRO DE FORMAS (HORISTA) | H | 7.661 | 17.81 | 22.9 | 175.43
| Insumo | SINAPI | 1345 | CHAPA/PAINEL DE MADEIRA COMPENSADA PLASTIFICADA (MADEIRITE PLASTIFICADO) PARA FORMA DE CONCRETO, DE 2200 x 1100 MM, E = *17* MM | M2 | 1.4814 | 77.73 | 99.95 | 148.07
| Insumo | SINAPI | 1358 | CHAPA/PAINEL DE MADEIRA COMPENSADA RESINADA (MADEIRITE RESINADO ROSA) PARA FORMA DE CONCRETO, DE 2200 x 1100 MM, E = 17 MM | M2 | 2.135 | 45.9 | 59.02 | 126
| Insumo | SINAPI | 6193 | TABUA NAO APARELHADA *2,5 X 20* CM, EM MACARANDUBA, ANGELIM OU EQUIVALENTE DA REGIAO - BRUTA | M | 2.103 | 19.36 | 24.89 | 52.34
| Insumo | SINAPI | 4517 | SARRAFO *2,5 X 7,5* CM EM PINUS, MISTA OU EQUIVALENTE DA REGIAO - BRUTA | M | 12.9516 | 2.95 | 3.79 | 49.08
| Insumo | SINAPI | 4230 | OPERADOR DE MAQUINAS E TRATORES DIVERSOS (TERRAPLANAGEM) | H | 1.7539 | 13.77 | 17.7 | 31.04
| Insumo | SINAPI | 37370 | ALIMENTACAO - HORISTA (COLETADO CAIXA) | H | 10.9391 | 2.15 | 2.76 | 30.19
| Insumo | SINAPI | 6117 | CARPINTEIRO AUXILIAR (HORISTA) | H | 1.6623 | 11.57 | 14.87 | 24.71
| Insumo | SINAPI | 37372 | EXAMES - HORISTA (COLETADO CAIXA) | H | 10.9391 | 1.14 | 1.46 | 15.97
| Insumo | SINAPI | 43483 | EPI - FAMILIA CARPINTEIRO DE FORMAS - HORISTA (ENCARGOS COMPLEMENTARES - COLETADO CAIXA) | H | 9.2062 | 1.34 | 1.72 | 15.83
| Insumo | SINAPI | 5068 | PREGO DE ACO POLIDO COM CABECA 17 X 21 (2 X 11) | KG | 0.42693 | 22.84 | 29.36 | 12.53
| Insumo | SINAPI | 37371 | TRANSPORTE - HORISTA (COLETADO CAIXA) | H | 10.9391 | 0.67 | 0.86 | 9.4
| Insumo | SINAPI | 43459 | FERRAMENTAS - FAMILIA CARPINTEIRO DE FORMAS - HORISTA (ENCARGOS COMPLEMENTARES - COLETADO CAIXA) | H | 9.2062 | 0.49 | 0.63 | 5.79
| Insumo | SINAPI | 40304 | PREGO DE ACO POLIDO COM CABECA DUPLA 17 X 27 (2 1/2 X 11) | KG | 0.147 | 28.19 | 36.24 | 5.32
| Insumo | SINAPI | 43488 | EPI - FAMILIA OPERADOR ESCAVADEIRA - HORISTA (ENCARGOS COMPLEMENTARES - COLETADO CAIXA) | H | 1.7329 | 0.82 | 1.05 | 1.81
| Insumo | SINAPI | 37373 | SEGURO - HORISTA (COLETADO CAIXA) | H | 10.9391 | 0.06 | 0.07 | 0.76
| Insumo | SINAPI | 2705 | ENERGIA ELETRICA ATE 2000 KWH INDUSTRIAL, SEM DEMANDA | KWH | 0.4526 | 0.85 | 1.09 | 0.49
| Insumo | SINAPI | 2692 | DESMOLDANTE PROTETOR PARA FORMAS DE MADEIRA, DE BASE OLEOSA EMULSIONADA EM AGUA | L | 0.03 | 7.96 | 10.23 | 0.3
| Insumo | SINAPI | 14618 | SERRA CIRCULAR DE BANCADA COM MOTOR ELETRICO, POTENCIA DE *1600* W, PARA DISCO DE DIAMETRO DE 10" (250 MM) | UN | 0.0001544 | 1261.71 | 1622.43 | 0.25
| Insumo | SINAPI | 43464 | FERRAMENTAS - FAMILIA OPERADOR ESCAVADEIRA - HORISTA (ENCARGOS COMPLEMENTARES - COLETADO CAIXA) | H | 1.7329 | 0.01 | 0.01 | 0.01
1.5 | Insumo | SINAPI | 41805 | LOCACAO DE ANDAIME SUSPENSO OU BALANCIM MANUAL, CAPACIDADE DE CARGA TOTAL DE APROXIMADAMENTE 250 KG/M2, PLATAFORMA DE 1,50 M X 0,80 M (C X L), CABO DE 45 M | MES | 640 |  | 822.97 | 3291.88
2 |  |  |  | PINTURA EXTERNA |  |  |  |  | 20363.29
2.1 | Composição | SINAPI | 88428 | APLICAÇÃO MANUAL DE PINTURA COM TINTA TEXTURIZADA ACRÍLICA EM SUPERFÍCIES EXTERNAS DE SACADA DE EDIFÍCIOS DE MÚLTIPLOS PAVIMENTOS, DUAS CORES. AF_06/2014 | M2 |  |  |  | 20363.29
| Insumo | SINAPI | 38877 | MASSA PREMIUM PARA TEXTURA LISA DE BASE ACRILICA, USO INTERNO E EXTERNO | KG | 1072.1016 | 6.6 | 8.48 | 9091.42
| Insumo | SINAPI | 4783 | PINTOR (HORISTA) | H | 300.5465 | 17.81 | 22.9 | 6882.51
| Insumo | SINAPI | 6111 | SERVENTE DE OBRAS | H | 75.7782 | 10.49 | 13.48 | 1021.48
| Insumo | SINAPI | 37370 | ALIMENTACAO - HORISTA (COLETADO CAIXA) | H | 370.0908 | 2.15 | 2.76 | 1021.45
| Insumo | SINAPI | 43490 | EPI - FAMILIA PINTOR - HORISTA (ENCARGOS COMPLEMENTARES - COLETADO CAIXA) | H | 295.962 | 1.68 | 2.16 | 639.27
| Insumo | SINAPI | 43466 | FERRAMENTAS - FAMILIA PINTOR - HORISTA (ENCARGOS COMPLEMENTARES - COLETADO CAIXA) | H | 295.962 | 1.68 | 2.16 | 639.27
| Insumo | SINAPI | 37372 | EXAMES - HORISTA (COLETADO CAIXA) | H | 370.0908 | 1.14 | 1.46 | 540.33
| Insumo | SINAPI | 37371 | TRANSPORTE - HORISTA (COLETADO CAIXA) | H | 370.0908 | 0.67 | 0.86 | 318.27
| Insumo | SINAPI | 43491 | EPI - FAMILIA SERVENTE - HORISTA (ENCARGOS COMPLEMENTARES - COLETADO CAIXA) | H | 74.1288 | 1.25 | 1.6 | 118.6
| Insumo | SINAPI | 43467 | FERRAMENTAS - FAMILIA SERVENTE - HORISTA (ENCARGOS COMPLEMENTARES - COLETADO CAIXA) | H | 74.1288 | 0.59 | 0.75 | 55.59
| Insumo | SINAPI | 37373 | SEGURO - HORISTA (COLETADO CAIXA) | H | 370.0908 | 0.06 | 0.07 | 25.9
3 |  |  |  | ELEMENTO ARQUITETÔNICO EM ACM |  |  |  |  | 486949.23
3.1 | Insumo | ORSE | 12737 | Estrutura metálica galvanizada, revestida por placas de ACM (alumínio composto) recortado, e=0,3mm, na cor cobre, 1,00 nx 1,00m, fixação da estrutura metálica sem avanço na est. espacial existente no local por parafusos. - fornecimento e montagem | m2 | 635.87 |  | 817.66 | 486949.23
4 |  |  |  | REVESTIMENTO EM PORCELANATO |  |  |  |  | 26528.64
4.1 | Composição | ORSE | 17 | Demolição de reboco | m2 |  |  |  | 836.94
| Insumo | SINAPI | 6111 | SERVENTE DE OBRAS | H | 45.585 | 10.49 | 13.48 | 614.48
| Insumo | ORSE | 158 | Almoço (Participação do empregador) | un | 4.6406 | 14 | 18 | 83.52
| Insumo | ORSE | 10492 | Cesta Básica | un | 0.20513 | 165 | 212.17 | 43.52
| Insumo | ORSE | 10761 | Refeição - café da manhã ( café com leite e dois pães com manteiga) | un | 4.6406 | 5 | 6.42 | 29.79
| Insumo | ORSE | 2378 | Vale transporte | un | 4.2895 | 4.5 | 5.78 | 24.79
| Insumo | ORSE | 941 | Fardamento | un | 0.068377 | 175.15 | 225.22 | 15.39
| Insumo | ORSE | 10517 | Exames admissionais/demissionais (checkup) | cj | 0.018234 | 300 | 385.77 | 7.03
| Insumo | ORSE | 10599 | Protetor solar fps 30 com 120ml | un | 0.082053 | 35.9 | 46.16 | 3.78
| Insumo | ORSE | 10362 | Seguro de vida e acidente em grupo | un | 0.20513 | 12.54 | 16.12 | 3.3
| Insumo | SINAPI | 12893 | BOTA DE SEGURANCA COM BIQUEIRA DE ACO E COLARINHO ACOLCHOADO | PAR | 0.036468 | 59.18 | 76.09 | 2.77
| Insumo | SINAPI | 2711 | CARRINHO DE MAO DE ACO CAPACIDADE 50 A 60 L, PNEU COM CAMARA | UN | 0.009117 | 214.45 | 275.76 | 2.51
| Insumo | SINAPI | 12892 | LUVA RASPA DE COURO, CANO CURTO (PUNHO *7* CM) | PAR | 0.10485 | 11.09 | 14.26 | 1.49
| Insumo | ORSE | 10596 | Protetor auricular | un | 0.20513 | 4.9 | 6.3 | 1.29
| Insumo | SINAPI | 12895 | CAPACETE DE SEGURANCA ABA FRONTAL COM SUSPENSAO DE POLIETILENO, SEM JUGULAR (CLASSE B) | UN | 0.027351 | 12.33 | 15.85 | 0.43
| Insumo | ORSE | 10788 | Pá quadrada | un | 0.009117 | 36.9 | 47.44 | 0.43
| Insumo | ORSE | 4728 | Talhadeira chata 10" | un | 0.013676 | 18.58 | 23.89 | 0.32
| Insumo | ORSE | 1651 | Óculos branco proteção | pr | 0.036468 | 6.35 | 8.16 | 0.29
| Insumo | SINAPI | 12894 | CAPA PARA CHUVA EM PVC COM FORRO DE POLIESTER, COM CAPUZ (AMARELA OU AZUL) | UN | 0.009117 | 16.02 | 20.6 | 0.18
| Insumo | ORSE | 4729 | Marreta 1 kg com cabo | un | 0.0045585 | 31.5 | 40.5 | 0.18
4.4 | Composição | SINAPI | 87263 | REVESTIMENTO CERÂMICO PARA PISO COM PLACAS TIPO PORCELANATO DE DIMENSÕES 60X60 CM APLICADA EM AMBIENTES DE ÁREA MAIOR QUE 10 M². AF_06/2014 | M2 |  |  |  | 14879.85
| Insumo | SINAPI | 38195 | PISO PORCELANATO, BORDA RETA, EXTRA, FORMATO MAIOR QUE 2025 CM2 | M2 | 97.5519 | 86.32 | 110.99 | 10827.28
| Insumo | SINAPI | 37595 | ARGAMASSA COLANTE TIPO AC III | KG | 785.8854 | 2.3 | 2.95 | 2318.36
| Insumo | SINAPI | 4760 | AZULEJISTA OU LADRILHEIRO (HORISTA) | H | 40.7362 | 18.31 | 23.54 | 958.92
| Insumo | SINAPI | 6111 | SERVENTE DE OBRAS | H | 18.6397 | 10.49 | 13.48 | 251.26
| Insumo | SINAPI | 37370 | ALIMENTACAO - HORISTA (COLETADO CAIXA) | H | 58.3488 | 2.15 | 2.76 | 161.04
| Insumo | SINAPI | 37372 | EXAMES - HORISTA (COLETADO CAIXA) | H | 58.3488 | 1.14 | 1.46 | 85.18
| Insumo | SINAPI | 34357 | REJUNTE CIMENTICIO, QUALQUER COR | KG | 12.7638 | 4.4 | 5.65 | 72.11
| Insumo | SINAPI | 43489 | EPI - FAMILIA PEDREIRO - HORISTA (ENCARGOS COMPLEMENTARES - COLETADO CAIXA) | H | 40.1148 | 1.17 | 1.5 | 60.17
| Insumo | SINAPI | 37371 | TRANSPORTE - HORISTA (COLETADO CAIXA) | H | 58.3488 | 0.67 | 0.86 | 50.17
| Insumo | SINAPI | 43465 | FERRAMENTAS - FAMILIA PEDREIRO - HORISTA (ENCARGOS COMPLEMENTARES - COLETADO CAIXA) | H | 40.1148 | 0.84 | 1.08 | 43.32
| Insumo | SINAPI | 43491 | EPI - FAMILIA SERVENTE - HORISTA (ENCARGOS COMPLEMENTARES - COLETADO CAIXA) | H | 18.234 | 1.25 | 1.6 | 29.17
| Insumo | SINAPI | 43467 | FERRAMENTAS - FAMILIA SERVENTE - HORISTA (ENCARGOS COMPLEMENTARES - COLETADO CAIXA) | H | 18.234 | 0.59 | 0.75 | 13.67
| Insumo | SINAPI | 37373 | SEGURO - HORISTA (COLETADO CAIXA) | H | 58.3488 | 0.06 | 0.07 | 4.08
4.9 | Composição | SINAPI | 87812 | EMBOÇO OU MASSA ÚNICA EM ARGAMASSA INDUSTRIALIZADA, PREPARO MECÂNICO E APLICAÇÃO COM EQUIPAMENTO DE MISTURA E PROJEÇÃO DE 1,5 M3/H EM SUPERFÍCIES EXTERNAS DA SACADA, ESPESSURA 25 MM, SEM USO DE TELA METÁLICA. AF_08/2022 | M2 |  |  |  | 10811.85
| Insumo | SINAPI | 371 | ARGAMASSA INDUSTRIALIZADA MULTIUSO, PARA REVESTIMENTO INTERNO E EXTERNO E ASSENTAMENTO DE BLOCOS DIVERSOS | KG | 4960.7291 | 0.81 | 1.04 | 5159.15
| Insumo | SINAPI | 4750 | PEDREIRO (HORISTA) | H | 102.9844 | 17.81 | 22.9 | 2358.34
| Insumo | SINAPI | 6111 | SERVENTE DE OBRAS | H | 102.9844 | 10.49 | 13.48 | 1388.22
| Insumo | SINAPI | 37370 | ALIMENTACAO - HORISTA (COLETADO CAIXA) | H | 212.8119 | 2.15 | 2.76 | 587.36
| Insumo | SINAPI | 37372 | EXAMES - HORISTA (COLETADO CAIXA) | H | 212.8119 | 1.14 | 1.46 | 310.7
| Insumo | SINAPI | 37666 | OPERADOR DE BETONEIRA ESTACIONARIA / MISTURADOR | H | 11.425 | 12.73 | 16.36 | 186.91
| Insumo | SINAPI | 37371 | TRANSPORTE - HORISTA (COLETADO CAIXA) | H | 212.8119 | 0.67 | 0.86 | 183.01
| Insumo | SINAPI | 43491 | EPI - FAMILIA SERVENTE - HORISTA (ENCARGOS COMPLEMENTARES - COLETADO CAIXA) | H | 100.7429 | 1.25 | 1.6 | 161.18
| Insumo | SINAPI | 43489 | EPI - FAMILIA PEDREIRO - HORISTA (ENCARGOS COMPLEMENTARES - COLETADO CAIXA) | H | 100.7429 | 1.17 | 1.5 | 151.11
| Insumo | SINAPI | 43465 | FERRAMENTAS - FAMILIA PEDREIRO - HORISTA (ENCARGOS COMPLEMENTARES - COLETADO CAIXA) | H | 100.7429 | 0.84 | 1.08 | 108.8
| Insumo | SINAPI | 37540 | PROJETOR DE ARGAMASSA, CAPACIDADE DE PROJECAO 1,5 M3/H, ALCANCE DA PROJECAO 30 ATE 60 M, MOTOR ELETRICO TRIFASICO | UN | 0.0009541 | 82056.62 | 105516.6 | 101.01
| Insumo | SINAPI | 43467 | FERRAMENTAS - FAMILIA SERVENTE - HORISTA (ENCARGOS COMPLEMENTARES - COLETADO CAIXA) | H | 100.7429 | 0.59 | 0.75 | 75.55
| Insumo | SINAPI | 37373 | SEGURO - HORISTA (COLETADO CAIXA) | H | 212.8119 | 0.06 | 0.07 | 14.89
| Insumo | SINAPI | 43488 | EPI - FAMILIA OPERADOR ESCAVADEIRA - HORISTA (ENCARGOS COMPLEMENTARES - COLETADO CAIXA) | H | 11.3262 | 0.82 | 1.05 | 11.89
| Insumo | SINAPI | 2705 | ENERGIA ELETRICA ATE 2000 KWH INDUSTRIAL, SEM DEMANDA | KWH | 1.8971 | 0.85 | 1.09 | 2.06
| Insumo | SINAPI | 43464 | FERRAMENTAS - FAMILIA OPERADOR ESCAVADEIRA - HORISTA (ENCARGOS COMPLEMENTARES - COLETADO CAIXA) | H | 11.3262 | 0.01 | 0.01 | 0.11
5 |  |  |  | PONTOS DE ANCORAGEM |  |  |  |  | 20989.8
5.1 | Composição | Próprio | 170 | FORNECIMENTO E INSTALAÇÃO DE PONTO DE ANCORAGEM - NR35, INCLUSIVE TESTE DE ARRANCAMENTO | UN |  |  |  | 20989.8
| Insumo | Próprio | 226 | Olhal De Ancoragem Em Aço Inox Para Linha De Vida | UN | 54 | 120 | 154.3 | 8332.2
| Insumo | Próprio | 213 | BARRA ROSCADA 1/2" GALVANIZADA | MT | 54 | 25.36 | 32.61 | 1760.94
| Insumo | SINAPI | 40943 | TECNICO EM SEGURANCA DO TRABALHO (HORISTA) | H | 55.019 | 23.8 | 30.6 | 1683.58
| Insumo | SINAPI | 1379 | CIMENTO PORTLAND COMPOSTO CP II-32 | KG | 1804.8045 | 0.72 | 0.92 | 1660.42
| Insumo | SINAPI | 6111 | SERVENTE DE OBRAS | H | 117.0893 | 10.49 | 13.48 | 1578.36
| Insumo | SINAPI | 4750 | PEDREIRO (HORISTA) | H | 55.2015 | 17.81 | 22.9 | 1264.11
| Insumo | SINAPI | 2705 | ENERGIA ELETRICA ATE 2000 KWH INDUSTRIAL, SEM DEMANDA | KWH | 1037.1277 | 0.85 | 1.09 | 1130.46
| Insumo | Próprio | 214 | CHUMBADOR QUÍMICO | CJ | 54 | 14.43 | 18.55 | 1001.7
| Insumo | SINAPI | 36500 | GRUPO GERADOR REBOCAVEL, POTENCIA *66* KVA, MOTOR A DIESEL | UN | 0.0034992 | 109595.77 | 140929.2 | 493.13
| Insumo | SINAPI | 37370 | ALIMENTACAO - HORISTA (COLETADO CAIXA) | H | 172.6588 | 2.15 | 2.76 | 476.53
| Insumo | SINAPI | 37372 | EXAMES - HORISTA (COLETADO CAIXA) | H | 226.6588 | 1.14 | 1.46 | 330.92
| Insumo | SINAPI | 367 | AREIA GROSSA - POSTO JAZIDA/FORNECEDOR (RETIRADO NA JAZIDA, SEM TRANSPORTE) | M3 | 1.3535 | 143.92 | 185.06 | 250.48
| Insumo | SINAPI | 4720 | PEDRA BRITADA N. 0, OU PEDRISCO (4,8 A 9,5 MM) POSTO PEDREIRA/FORNECEDOR, SEM FRETE | M3 | 1.444 | 112.77 | 145.01 | 209.38
| Insumo | SINAPI | 43491 | EPI - FAMILIA SERVENTE - HORISTA (ENCARGOS COMPLEMENTARES - COLETADO CAIXA) | H | 114.5408 | 1.25 | 1.6 | 183.26
| Insumo | SINAPI | 37371 | TRANSPORTE - HORISTA (COLETADO CAIXA) | H | 172.6588 | 0.67 | 0.86 | 148.48
| Insumo | SINAPI | 43467 | FERRAMENTAS - FAMILIA SERVENTE - HORISTA (ENCARGOS COMPLEMENTARES - COLETADO CAIXA) | H | 114.5408 | 0.59 | 0.75 | 85.9
| Insumo | SINAPI | 43489 | EPI - FAMILIA PEDREIRO - HORISTA (ENCARGOS COMPLEMENTARES - COLETADO CAIXA) | H | 54 | 1.17 | 1.5 | 81
| Insumo | SINAPI | 37666 | OPERADOR DE BETONEIRA ESTACIONARIA / MISTURADOR | H | 4.1539 | 12.73 | 16.36 | 67.95
| Insumo | SINAPI | 132 | ADITIVO PLASTIFICANTE RETARDADOR DE PEGA E REDUTOR DE AGUA PARA CONCRETO, LIQUIDO E ISENTO DE CLORETOS | L | 5.6638 | 8.52 | 10.95 | 62.01
| Insumo | SINAPI | 43465 | FERRAMENTAS - FAMILIA PEDREIRO - HORISTA (ENCARGOS COMPLEMENTARES - COLETADO CAIXA) | H | 54 | 0.84 | 1.08 | 58.32
| Insumo | SINAPI | 43482 | EPI - FAMILIA ALMOXARIFE - HORISTA (ENCARGOS COMPLEMENTARES - COLETADO CAIXA) | H | 54 | 0.75 | 0.96 | 51.84
| Insumo | SINAPI | 10742 | TALHA MANUAL DE CORRENTE, CAPACIDADE DE 2 T COM ELEVACAO DE 3 M | UN | 0.031055 | 1200 | 1543.08 | 47.92
| Insumo | SINAPI | 37373 | SEGURO - HORISTA (COLETADO CAIXA) | H | 226.6588 | 0.06 | 0.07 | 15.86
| Insumo | SINAPI | 43488 | EPI - FAMILIA OPERADOR ESCAVADEIRA - HORISTA (ENCARGOS COMPLEMENTARES - COLETADO CAIXA) | H | 4.118 | 0.82 | 1.05 | 4.32
| Insumo | SINAPI | 43458 | FERRAMENTAS - FAMILIA ALMOXARIFE - HORISTA (ENCARGOS COMPLEMENTARES - COLETADO CAIXA) | H | 54 | 0.06 | 0.07 | 3.78
| Insumo | SINAPI | 10535 | BETONEIRA CAPACIDADE NOMINAL 400 L, CAPACIDADE DE MISTURA 280 L, MOTOR ELETRICO TRIFASICO 220/380 V POTENCIA 2 CV, SEM CARREGADOR | UN | 0.0004946 | 5032.5 | 6471.29 | 3.21
| Insumo | SINAPI | 43464 | FERRAMENTAS - FAMILIA OPERADOR ESCAVADEIRA - HORISTA (ENCARGOS COMPLEMENTARES - COLETADO CAIXA) | H | 4.118 | 0.01 | 0.01 | 0.04
6 |  |  |  | BRISE METÁLICO |  |  |  |  | 308362.58
6.1 | Composição | ORSE | 11489 | Fornecimento e instalação de brise metálico de alumínio, ref. B57, branco nieve 7000, da Hunter Douglas ou similar | m2 |  |  |  | 308362.58
| Insumo | ORSE | 12424 | Brise metálico de alumínio, ref. B57, branco nieve 7000, da Hunter Douglas ou similar (material e mão de obra) | m2 | 532.9 | 450 | 578.65 | 308362.58
8 |  |  |  | Limpeza final |  |  |  |  | 3602.84
8.1 | Composição | Próprio | 40 | LIMPEZA GERAL DA EDIFICAÇÃO | M² |  |  |  | 2592
| Insumo | Próprio | 53 | LIMPEZA FINAL DE OBRA | M² | 300 | 6.72 | 8.64 | 2592
8.2 | Composição | Próprio | 76 | Limpeza e desemcrustamento de revestimento sem uso de produtos químicos em altura | m2 |  |  |  | 735.74
| Insumo | SINAPI | 6111 | SERVENTE DE OBRAS | H | 27.9596 | 10.49 | 13.48 | 376.89
| Insumo | SINAPI | 40943 | TECNICO EM SEGURANCA DO TRABALHO (HORISTA) | H | 4.6445 | 23.8 | 30.6 | 142.12
| Insumo | SINAPI | 37370 | ALIMENTACAO - HORISTA (COLETADO CAIXA) | H | 27.351 | 2.15 | 2.76 | 75.48
| Insumo | SINAPI | 37372 | EXAMES - HORISTA (COLETADO CAIXA) | H | 31.9095 | 1.14 | 1.46 | 46.58
| Insumo | SINAPI | 43491 | EPI - FAMILIA SERVENTE - HORISTA (ENCARGOS COMPLEMENTARES - COLETADO CAIXA) | H | 27.351 | 1.25 | 1.6 | 43.76
| Insumo | SINAPI | 37371 | TRANSPORTE - HORISTA (COLETADO CAIXA) | H | 27.351 | 0.67 | 0.86 | 23.52
| Insumo | SINAPI | 43467 | FERRAMENTAS - FAMILIA SERVENTE - HORISTA (ENCARGOS COMPLEMENTARES - COLETADO CAIXA) | H | 27.351 | 0.59 | 0.75 | 20.51
| Insumo | SINAPI | 43482 | EPI - FAMILIA ALMOXARIFE - HORISTA (ENCARGOS COMPLEMENTARES - COLETADO CAIXA) | H | 4.5585 | 0.75 | 0.96 | 4.37
| Insumo | SINAPI | 37373 | SEGURO - HORISTA (COLETADO CAIXA) | H | 31.9095 | 0.06 | 0.07 | 2.23
| Insumo | SINAPI | 43458 | FERRAMENTAS - FAMILIA ALMOXARIFE - HORISTA (ENCARGOS COMPLEMENTARES - COLETADO CAIXA) | H | 4.5585 | 0.06 | 0.07 | 0.31
8.4 | Composição | ORSE | 26 | Coleta e carga manuais de entulho | m3 |  |  |  | 275.1
| Insumo | SINAPI | 6111 | SERVENTE DE OBRAS | H | 15 | 10.49 | 13.48 | 202.2
| Insumo | ORSE | 158 | Almoço (Participação do empregador) | un | 1.527 | 14 | 18 | 27.48
| Insumo | ORSE | 10492 | Cesta Básica | un | 0.0675 | 165 | 212.17 | 14.32
| Insumo | ORSE | 10761 | Refeição - café da manhã ( café com leite e dois pães com manteiga) | un | 1.527 | 5 | 6.42 | 9.8
| Insumo | ORSE | 2378 | Vale transporte | un | 1.4115 | 4.5 | 5.78 | 8.15
| Insumo | ORSE | 941 | Fardamento | un | 0.0225 | 175.15 | 225.22 | 5.06
| Insumo | ORSE | 10517 | Exames admissionais/demissionais (checkup) | cj | 0.006 | 300 | 385.77 | 2.31
| Insumo | ORSE | 10599 | Protetor solar fps 30 com 120ml | un | 0.027 | 35.9 | 46.16 | 1.24
| Insumo | ORSE | 10362 | Seguro de vida e acidente em grupo | un | 0.0675 | 12.54 | 16.12 | 1.08
| Insumo | SINAPI | 12893 | BOTA DE SEGURANCA COM BIQUEIRA DE ACO E COLARINHO ACOLCHOADO | PAR | 0.012 | 59.18 | 76.09 | 0.91
| Insumo | SINAPI | 2711 | CARRINHO DE MAO DE ACO CAPACIDADE 50 A 60 L, PNEU COM CAMARA | UN | 0.003 | 214.45 | 275.76 | 0.82
| Insumo | SINAPI | 12892 | LUVA RASPA DE COURO, CANO CURTO (PUNHO *7* CM) | PAR | 0.0345 | 11.09 | 14.26 | 0.49
| Insumo | ORSE | 10596 | Protetor auricular | un | 0.0675 | 4.9 | 6.3 | 0.42
| Insumo | SINAPI | 12895 | CAPACETE DE SEGURANCA ABA FRONTAL COM SUSPENSAO DE POLIETILENO, SEM JUGULAR (CLASSE B) | UN | 0.009 | 12.33 | 15.85 | 0.14
| Insumo | ORSE | 10788 | Pá quadrada | un | 0.003 | 36.9 | 47.44 | 0.14
| Insumo | ORSE | 4728 | Talhadeira chata 10" | un | 0.0045 | 18.58 | 23.89 | 0.1
| Insumo | ORSE | 1651 | Óculos branco proteção | pr | 0.012 | 6.35 | 8.16 | 0.09
| Insumo | SINAPI | 12894 | CAPA PARA CHUVA EM PVC COM FORRO DE POLIESTER, COM CAPUZ (AMARELA OU AZUL) | UN | 0.003 | 16.02 | 20.6 | 0.06
| Insumo | ORSE | 4729 | Marreta 1 kg com cabo | un | 0.0015 | 31.5 | 40.5 | 0.06
[8 empty] | Total sem BDI | 718015.81
[8 empty] | Total do BDI | 205269.08
[8 empty] | Total | 923284.89